## 主要设备清单
荣泰三期车间仓库弱电项目主要设备清单
注：此份清单中所列的为主要设备清单，其余要用到的一些设备或物资，请各实施商在报最终项目设备清单时根据项目方案补充完整。
序号 | 类别 | 品牌型号 | 单位 | 数量 | 备注
线缆
1 | 光纤-24芯 | 长飞 | 米 |  | 单模，支持万兆，核心机房到三期汇聚机房
2 | 光纤-12芯 | 长飞 | 米 |  | 单模，支持万兆，核心机房到二期改造区域机柜、核心机房到车间汇聚机柜
3 | 光纤-4芯 | 长飞 | 米 |  | 单模，用于只有监控的机柜
4 | 光纤跳线-千兆 | 胜为/康普 | 条 |  | 3米，LC-LC，SC-LC，SC-SC，单模，双芯
5 | 光纤跳线-万兆 | 胜为/康普 | 条 | 4 | 3米，SC-LC，单模，双芯
6 | 光纤跳线 | 胜为/康普 | 条 | 30 | SC-SC，单芯，3米
7 | 网线 | 康普 | 箱 |  | 6类
8 | 水晶头 | 康普 | 包 |  | 6类水晶头
9 | 光纤ODF | 胜为 | 个 |  | SC，单模，满配
10 | 光纤终端盒 | 胜为 | 个 |  | 4口满配，SC，单模，用于负一楼和外围监控。 | https://item.jd.com/40722838892.html
11 | 理线架 | 康普/山泽 | 个
12 | 光纤熔接
13 | PVC管 | 中财
14 | 镀锌桥架 |  | 米 |  | 厚度不小于1.5mm
15 | 电源线 | 启帆 | 米
16 | 配电柜 |  |  |  | 防雷，防浪涌
17 | PDU | 飞利浦/图腾 | 只
有线网络
1 | 汇聚交换机 | 华为S5720-36C-28S-EI-AC | 台 | 2
2 | 接入交换机 | 华为S5720-52P-LI-AC | 台
3 | 接入交换机 | 华为S5720-28P-LI-AC | 台
4 | 万兆光模块 | 华为OSX010000 | 块 | 4 | 单模
5 | 千兆光模块 | 华为SFP-GE-LX-SM1310 | 块 |  | 单模
6 | 网络模块+面板+底盒 | 康普/山泽 | 个 | 195 | 6类模块，单接口
7 | 网络跳线 | 康普/山泽 | 条 | 195 | 1.5米，成品线，模块到桌面 | https://item.jd.com/100005267672.html#crumb-wrap
8 | 理线架 | 康普 | 块 |  | 24口或48口
无线网络
1 | Poe交换机 | UBNT US-24-250W | 台
2 | Poe交换机 | UBNT US-24-500W | 台
3 | AP | UBNT UAP-AC-PRO | 台 | 85
4 | 其它 | 交换机根据需要，可选择16口/8口，需支持UBNT Web控制台管理。
监控
1 | 核心交换机 | S5720-36C-28S-EI-AC | 台 | 1 | 核心机房
2 | 汇聚交换机 | S5720-28X-LI-24S-AC | 台 | 2 | 三期、二期各一台
3 | PoE交换机 48口 | S1720-52GWR-PWR-4P | 台 |  | Web管理
4 | PoE交换机 24口 | S1720-28GWR-PWR-4P | 台 |  | Web管理
5 | PoE交换机 16口 | S1730S-L16P-A | 台 |  | 无管理，用在外围
6 | PoE交换机 8口 | S1720-10GW-PWR-2P | 台 |  | Web管理
7 | 硬盘录像机 | 海康 | 台 |  | 支持H.265
8 | 监控专用硬盘 | WD/希捷 | 块 |  | 监控视频保留60天以上
9 | 枪型摄像机 | 海康 | 台 | 289 | 200W，1080P，PoE供电，支持H.265，红外距离要满足现场环境需求
10 | 电梯专用摄像机 | 海康 | 台 | 12 | 支持H.265
11 | 半球型摄像机 | 海康 | 台 | 1 | 三期汇聚机房，200W，1080P，PoE供电，支持H.265，红外距离要满足现场环境需求
12 | 光纤收发器 | netLINK | 对 |  | 单模，双纤，SC，千兆 | https://item.jd.com/31871095276.html
机房
1 | 架空防静电地板
2 | 门禁 | 微耕 | 套 | 1 | 含WG1060读卡器、WG2054控制器、磁力锁、开门按钮
3 | 防雷
4 | 机柜 | 图腾K3.6842 600*800*2000 | 台 | 2 | 核心机房，三期汇聚机房
5 | 机柜 | 图腾 | 台 |  | 三期、二期内部小机柜
车库管理系统
1 | 车库管理系统 | 蓝卡 | 套 |  | 管理控制软件，2进2出道闸，300W车牌识别摄像机
其他材料及人工
1 | 其他辅材 | PVC管接头、桥架配件、标签、扎带、胶带、螺丝等
2 | 人工
防雷，防浪涌，断路器：20A 18个，10A 1个, 16A 5个

## 点位数量
类型 | 外围 | 负一楼 | 一楼 | 二楼 | 三楼 | 二期改造 | 汇总
有线点位 | 0 | 0 | 46 | 44 | 88 | 17 | 195
无线点位 | 0 | 0 | 31 | 33 | 20 | 1 | 85
监控点位 | 28 | 36 | 73 | 60 | 80 | 25 | 302