## 荣泰车间仓库无线网络建设项目设备及材料清单
荣泰车间仓库无线网络建设项目设备及材料清单
序号 | 名称 | 品牌型号 | 数量 | 单位 | 备注
1.上海荣泰
1 | 机柜 | 图腾W2.6409 9U机柜 | 8 | 台
2 | 汇聚交换机 | 华为S5720-36C-28S-EI-AC | 1 | 台
3 | 汇聚交换机 | 华为S5720-36C-EI-AC | 1 | 台
4 | POE交换机 | UBNT US-16-150W | 8 | 台
5 | 万兆光模块 | 华为OSX010000单模 | 4 | 块
6 | 万兆光纤跳线 | 康普 3M跳线SC-LC | 4 | 条
7 | 千兆光模块 | 华为GE-LX-SM1310单模 | 6 | 块
8 | 千兆光纤跳线 | 康普 3M跳线LC-LC | 1 | 条
9 | 千兆光纤跳线 | 康普 3M跳线SC-LC | 4 | 条
10 | AP | UBNT UAP-AC-PRO | 53 | 台
11 | AP | UBNT UAP-AC-M-PRO | 2 | 台
12 | 理线架 | 山泽 12口24口WAN-11 | 8 | 台
13 | ODF | 胜为 12口单模ODF-1012S-S | 2 | 台
14 | PDU机柜插座 | 飞利浦 8位10A | 8 | 台
15 | 光纤 | 长飞 单模 12芯 | 320 | 米
16 | 网线 | 康普 六类 | 18 | 箱
17 | 水晶头 | 康普六类 | 1 | 包
18 | 电源线 | 起帆 ZR-YJV3*2.5 线芯规格(MM^2)1.5.额定电压(V)0.6/1kv.额定功率(W)2000 | 900 | 米
19 | PVC | 中财 GY.315 D25 | 5700 | 米
20 | AP吊装支架 | 定制 | 18 | 套
2.浙江荣泰
1 | 机柜 | 图腾 W2.6409 9U机柜 | 6 | 台
2 | 机柜 | 图腾 42U 600*800*2055机柜 | 1 | 台
3 | 交换机 | 华为 S5720-36C-28S-EI-AC | 1 | 台
4 | POE交换机 | UBNT US-24-250W | 1 | 台
5 | POE交换机 | UBNT US-16-150W | 5 | 台
6 | AP | UBNT UAP-AC-PRO | 50 | 台
7 | AP | UBNT UAP-AC-M-PRO | 4 | 台
8 | 万兆光模块 | 华为 OSX010000单模 | 2 | 块
9 | 万兆光纤跳线 | 康普 5M跳线LC-LC | 1 | 条
10 | 千兆光模块 | 华为 GE-LX-SM1310单模 | 12 | 块
11 | 千兆光纤跳线 | 康普 3M跳线SC-LC | 12 | 条
12 | 理线架 | 山泽 12口24口WAN-11 | 7 | 台
13 | ODF | 胜为 12口 单模SC ODF-1012S-S | 6 | 台
14 | ODF | 胜为 72口 单模SC ODF-1072S-S | 1 | 台
15 | 光纤熔接 |  | 144 | 芯
16 | 网线 | 康普六类 | 18 | 箱
17 | 水晶头 | 康普六类 | 1 | 包
18 | PDU机柜插座 | 飞利浦 8位10A | 6 | 台
19 | 光纤 | 长飞 单模 12芯 | 1200 | 米
20 | PVC | 中财 GY.315 D25 | 3800 | 米
21 | 电源线 | 起帆 YJV3*2.5 线芯规格(MM^2)1.5.额定电压(V)0.6/1kv.额定功率(W)2000 | 1200 | 米
22 | 镀锌桥架 | 颂余 100*50*1.2 | 35 | 米
3.其它
1 | 安装辅材 | 实施商需根据项目实际需要把清单未列明的辅助材料考虑进去 | 1 | 批
2 | 安装调试 | 包含项目所有的设备材料安装、调试及操作培训等 | 1 | 项
说明：本清单包含项目所需的全部设备材料，实施商不得以任何理由和形式更换清单中所有设备材料的品牌、型号和增加除本清单以外的任何费用；我方将依据本清单的设备材料数量、品牌、型号进行材料进场阶段验收；实施商须严格按照我方招标文件中技术方案的工艺质量要求施工，并完全实现技术方案中所涉的全部功能需求。