## Sheet1
分部分项工程量清单与计价表
工程名称：（三期大门岗亭与消控室）
序号 | 项目名称 | 规格 | 施工工艺 | 计量单位 | 数量 | 单价 | 总价 | 备注
新建大门
1 | 原有围墙拆除 | 33m*2.6m |  | ㎡ | 85.8 |  | 0
2 | 绿化带开挖（至沥青地面） | 23m*3m*0.15m |  | m³ | 10.35 |  | 0
3 | 新建项目路面开挖 | 23m*3m*0.85m | 开挖85CM | m³ | 58.65 |  | 0
4 | 原路面开挖沥青混凝土面层 | 12m*0.4m*0.05 |  | m³ | 0.24 |  | 0
5 | 原路面开挖钢筋混凝土基础 | 12m*0.4m*0.30 |  | m³ | 1.44 |  | 0
6 | 原路面开挖道渣垫层 | 12m*0.4m*0.20 |  | m³ | 0.96 |  | 0
7 | 填埋三合土 | 23m*3m*0.3m |  | m³ | 20.7 |  | 0
8 | 铺设道砟 | 23m*3m*0.2m |  | m³ | 12.6 |  | 0
9 | 素混凝土垫层 | 27m*0.4m*0.15m | 150mm厚C15 | m³ | 1.62 |  | 0
10 | 新做钢筋混凝土路面基础 | 23m*3m*0.30m | 300mm厚C30混凝土 | m³ | 18.9 |  | 0
11 | 新做路面基础钢筋 |  | 12mm钢筋双向双层@200mm | Kg | 1202.352 |  | 0
12 | 新做钢筋混凝土地梁 | 27m*0.4m*0.4m | 400mm厚C35混凝土 | m³ | 4.32 |  | 0
13 | 新做地梁钢筋 |  | 9根20mm主筋，10mm箍筋@150mm | Kg | 1131.1956 |  | 0
14 | 新做沥青混凝土路面 | 23m*3m*0.05m | 50mm厚沥青混凝土 | ㎡ | 52.46 |  | 0
15 | 新做路道石 |  |  | m | 3 |  | 0
16 | 电动移门门洞正面石材镶贴 | 中国黑石材/仿石材瓷砖 |  | ㎡ | 26 |  | 0
17 | 凿除垃圾外运 |  |  | 项 | 1 |  | 0
| 新建门卫及消控室 | [5 empty] | 0
| 土建工程 | [5 empty] | 0
18 | 原路面开挖沥青混凝土面层 | 5.2m*3.2m*0.05m |  | m³ | 0.832 |  | 0
19 | 浇筑C25混凝土地梁 | 24.8m*0.2m*0.2m | C25混凝土 | m³ | 0.992 |  | 0
20 | 浇筑C25混凝土圈梁 | 24.8m*0.2m*0.3m | C25混凝土 | m³ | 1.488 |  | 0
21 | 浇筑C25混凝土柱 | 16.8m*0.2m*0.2m | C25混凝土 | m³ | 0.672 |  | 0
22 | 浇筑C25混凝土窗台板/装饰板 | （20.44+1.9*5）m*0.3m*0.1m | C25混凝土 | m³ | 0.8982 |  | 0
23 | 浇筑C25混凝土装饰线条 | 20.2m*0.1m*0.1m | C25混凝土 | m³ | 0.202 |  | 0
24 | 浇筑C25混凝土雨棚板 | 3.4m*0.6m*0.1m | C25混凝土 | m³ | 0.204 |  | 0
25 | 浇筑C25混凝土雨地面 | （3+4.6）m*2.8m*0.2m | C25混凝土 | m³ | 4.256 |  | 0
26 | 浇筑C25混凝土雨棚板 | （3+4.6）m*2.8m*0.15m | C25混凝土 | m³ | 3.192 |  | 0
27 | 现浇混凝土结构钢材 |  |  | Kg | 1336.9638 |  | 0
28 | 新建砖墙 |  | 200mm厚水泥加气块 | ㎡ | 39.2 |  | 0
29 | 新建女儿墙 |  | 100-200mm厚加气块墙 | ㎡ | 11.2 |  | 0
30 | 墙面粉刷 |  |  | ㎡ | 134.942 |  | 0
31 | 内墙涂料 |  | 白色内墙涂料，一底两面 | ㎡ | 44.6 |  | 0
32 | 内墙油漆踢脚线 |  | 灰色，高度100mm | ㎡ | 2.44 |  | 0
33 | 外墙涂料 |  | 灰色外墙涂料，一底两面 | ㎡ | 52.676 |  | 0
34 | 外墙涂料 |  | 白色外墙涂料，一底两面 | ㎡ | 15.352 |  | 0
35 | 外墙油漆勒脚 |  | 黑色，高度150mm | ㎡ | 3.54 |  | 0
36 | 顶面涂料 |  | 白色内墙涂料，一底两面 | ㎡ | 21.28 |  | 0
37 | 金刚砂地面 |  |  | ㎡ | 21.28 |  | 0
38 | 屋面砂浆找平层 | 20mm厚 | WS20 | ㎡ | 21.28 |  | 0
39 | 陶粒混凝土找坡 | 厚度≮30mm，坡度2° |  | ㎡ | 21.28 |  | 0
40 | 发泡混凝土保温板 | 50mm厚 |  | ㎡ | 21.28 |  | 0
41 | 砂浆找平层 | 20mm厚 | WS20 | ㎡ | 21.28 |  | 0
42 | 合成高分子防水卷材一道 | 1.5mm厚 | 含女儿墙垂直面 | ㎡ | 32.68 |  | 0
43 | 低标号隔离砂浆层 | 10mm厚 |  | ㎡ | 21.28 |  | 0
44 | 钢筋混凝土保护层 | 40mm厚，C20，∅4@200双向钢筋网 |  | ㎡ | 21.28 |  | 0
45 | 定制铝合金门(含门套、门把手等配件) | 2.8*1m |  | ㎡ | 5.6 |  | 0
46 | 定制铝合金窗户 |  |  | ㎡ | 21.28 |  | 0
47 | 卷帘遮阳帘 |  | PVC材质，手拉 | ㎡ | 21.28 |  | 0
| 安装工程 | [5 empty] | 0
48 | 配电箱 |  | 不低于10回路，包含断路开关等配件 | 个 | 1 |  | 0
49 | 进户电缆 | ZBNYJY4*16+10 | 从配电房拉线，走电缆沟及预埋管 | m | 50 |  | 0
50 | 强电管线 |  | 暗埋PC20管，ZBN2.5/4mm2电线 | ㎡ | 24 |  | 0
51 | 插座 | 10A五孔插座 |  | 个 | 8 |  | 0
52 | 空调插座 | 16A空调插座 |  | 个 | 2 |  | 0
53 | 单控单开开关 |  |  | 个 | 2 |  | 0
54 | 圆形吸顶灯 | 直径400mm，27W |  | 个 | 3 |  | 0
55 | 小计 | [5 empty] | 0
56 | 税率 |  |  | 9% |  |  | 0
57 | 合计 | [5 empty] | 0
58 | 优惠后价格